## BOM_Board1_1_PCB1_1_2026-07-26
No. | Quantity | Comment | Designator | Footprint | Value | Manufacturer Part | Manufacturer | Supplier Part | Supplier
1 | 1 | 470uF | C1 | CAP-SMD_BD10.0-L10.3-W10.3-LS11.3-FD | 470uF | VT1V471M1010 | ROQANG(容强) | C310845 | LCSC
2 | 1 | 1uF | C2 | C1206 | 1uF | CL31B105KBHNNNE | SAMSUNG(三星) | C1848 | LCSC
3 | 17 | 100nF | C3,C4,C5,C6,C7,C8,C9,C14,C15,C16,C17,C18,C19,C20,C21,C22,C23 | C0603 | 100nF | CC0603KRX7R9BB104 | YAGEO(国巨) | C14663 | LCSC
4 | 1 | 220uF | C10 | CAP-SMD_BD8.0-L8.3-W8.3-LS9.3-FD-2 | 220uF | UCD1V221MNL1GS | Nichicon(尼吉康) | C136294 | LCSC
5 | 3 | 10uF | C11,C12,C13 | CAP-SMD_L3.2-W1.6-RD-C7171 | 10uF | TAJA106K016RNJ | Kyocera AVX | C7171 | LCSC
6 | 5 | 100nF | C24,C25,C26,C27,C28 | CAP-TH_L12.0-W4.0-P10.00-D0.6 | 100nF | CFC2E104JE1I120B5100 | Dersonic(德尔创) | C2681661 | LCSC
7 | 1 | WJ2EDGR-5.08-8P | CN1 | CONN-TH_8P-P5.08_WJ2EDGR-5.08-8P |  | WJ2EDGR-5.08-8P | KANGNEX(康奈克斯电气) | C31423 | LCSC
8 | 7 | WJ2EDGR-5.08-2P | CN2,CN9,CN10,CN11,CN12,CN13,CN14 | CONN-TH_WJ2EDGR-5.08-2P |  | WJ2EDGR-5.08-2P | KANGNEX(康奈克斯电气) | C8383 | LCSC
9 | 1 | 2.0-2*4P直简牛 | CN3 | IDC-TH_8P-P2.00_BOOMELE2X4P |  | 2.0-2*4P直简牛 | BOOMELE(博穆精密) | C9127 | LCSC
10 | 2 | ZX-XH2.54-3PZZ | CN4,CN6 | CONN-TH_3P-P2.54_2501S-3P |  | ZX-XH2.54-3PZZ | Megastar(兆星) | C7429633 | LCSC
11 | 1 | ZX-XH2.54-4PZZ | CN5 | CONN-TH_4P-P2.50_4PIN |  | ZX-XH2.54-4PZZ | Megastar(兆星) | C7429634 | LCSC
12 | 1 | WAFER-XH2.54-6PZZ | CN7 | CONN-TH_XH2.54-6P |  | WAFER-XH2.54-6PZZ | XUNPU(讯普) | C5359634 | LCSC
13 | 1 | XY-XHB2.54-8A11 | CN8 | HDR-TH_8P-P2.50-V-F-2 |  | XY-XHB2.54-8A11 | XYECONN(辛译) | C19271392 | LCSC
14 | 7 | SS34 | D1,D2,D3,D4,D5,D6,D7 | SMA_L4.3-W2.6-LS5.2-RD |  | SS34 | MDD(辰达半导体) | C8678 | LCSC
15 | 1 | 5x20BLX-A型保险丝支架XC-7 | F1 | FUSE-TH_L22.6-W9.0 |  | 5x20BLX-A型保险丝支架XC-7 | xcfuse(旭程) | C3131 | LCSC
16 | 1 | 2.54-1*3P针 | H1 | HDR-TH_3P-P2.54-V-M-1 |  | 2.54-1*3P针 | BOOMELE(博穆精密) | C49257 | LCSC
17 | 1 | 68uH | L1 | IND-SMD_L7.1-W6.6-1 | 68uH | PSPMAA0605H-680M-IGF | PROD(谱罗德) | C2983094 | LCSC
18 | 10 | KT-0805G | LED1,LED2,LED3,LED4,LED5,LED6,LED9,LED10,LED11,LED12 | LED0805-R-RD |  | KT-0805G | KENTO | C2297 | LCSC
19 | 2 | FJ8401AH | LED7,LED8 | LED-SEG-TH_FJ8401AH |  | FJ8401AH | 志浩 | C49425 | LCSC
20 | 1 | XL-502SURC | LED13 | LED-TH_BD5.9-P2.54-FD-1 |  | XL-502SURC | XINGLIGHT(成兴光) | C2895484 | LCSC
21 | 1 | 333-2SUGC/S400-A4 | LED14 | LED-TH_BD5.8-P2.54-FD |  | 333-2SUGC/S400-A4 | EVERLIGHT(亿光) | C87637 | LCSC
22 | 1 | 333-2UYC/S530-A3-L | LED15 | LED-TH_BD5.4-P2.54-FD |  | 333-2UYC/S530-A3-L | EVERLIGHT(亿光) | C73644 | LCSC
23 | 1 | XL-502UBC | LED16 | LED-TH_BD5.9-P2.54-RD_BLUE |  | XL-502UBC | XINGLIGHT(成兴光) | C2895488 | LCSC
24 | 5 | NCD0805R1 | LED17,LED18,LED19,LED20,LED21 | LED0805-R-RD |  | NCD0805R1 | 国星光电 | C84256 | LCSC
25 | 10 | MMBT2222A 1P | Q1,Q2,Q3,Q4,Q5,Q6,Q7,Q8,Q9,Q10 | SOT-23-3_L2.9-W1.3-P1.90-LS2.4-BR |  | MMBT2222A 1P | CJ(江苏长电/长晶) | C8512 | LCSC
26 | 5 | BTB16Q-600BW | Q11,Q12,Q13,Q14,Q15 | TO-263AB_L10.0-W9.2-P5.08-LS15.4-BL |  | BTB16Q-600BW | FUXINSEMI(富芯森美) | C918191 | LCSC
27 | 10 | 2.2kΩ | R1,R2,R3,R4,R5,R6,R22,R23,R24,R31 | R0805 | 2.2kΩ | 0805W8F2201T5E | UNI-ROYAL(厚声) | C17520 | LCSC
28 | 25 | 10kΩ | R7,R8,R9,R10,R11,R12,R13,R14,R15,R26,R28,R29,R30,R35,R36,R37,R39,R41,R43,R45,R47,R49,R51,R53,R55 | R0603 | 10kΩ | 0603WAF1002T5E | UNI-ROYAL(厚声) | C25804 | LCSC
29 | 20 | 1kΩ | R16,R17,R18,R19,R20,R21,R25,R27,R32,R33,R34,R38,R40,R42,R44,R46,R48,R50,R52,R54 | R0603 | 1kΩ | 0603WAF1001T5E | UNI-ROYAL(厚声) | C21190 | LCSC
30 | 14 | 330Ω | R56,R57,R58,R59,R60,R61,R62,R63,R64,R65,R66,R67,R68,R69 | R0805 | 330Ω | 0805W8F3300T5E | UNI-ROYAL(厚声) | C17630 | LCSC
31 | 10 | 120Ω | R70,R71,R72,R73,R74,R75,R76,R77,R78,R79 | R1206 | 120Ω | 1206W4F1200T5E | UNI-ROYAL(厚声) | C17909 | LCSC
32 | 4 | TC-6610-9-260G | SW1,SW2,SW3,SW4 | SW-TH_4P-L5.0-W5.0-P4.50-LS6.5 |  | TC-6610-9-260G | HCTL(华灿天禄) | C2845257 | LCSC
33 | 1 | 12V | TP1 | Test-Point-0.5mm
34 | 1 | 5V | TP2 | Test-Point-0.5mm
35 | 1 | Coin | TP3 | Test-Point-0.5mm
36 | 1 | 3.3V | TP4 | Test-Point-0.5mm
37 | 2 | 74HC14D,653 | U1,U2 | SOIC-14_L8.7-W3.9-P1.27-LS6.0-BL |  | 74HC14D,653 | Nexperia(安世) | C5605 | LCSC
38 | 9 | EL3H7(B)(TA)-G | U3,U4,U5,U6,U7,U8,U12,U13,U14 | SOP-4_L4.4-W2.8-P1.27-LS7.0-TL |  | EL3H7(B)(TA)-G | EVERLIGHT(亿光) | C32565 | LCSC
39 | 1 | XL1509-5.0E1 | U9 | SOIC-8_L5.0-W4.0-P1.27-LS6.0-BL |  | XL1509-5.0E1 | XLSEMI(芯龙) | C61063 | LCSC
40 | 1 | MAX7219EWG+T | U10 | SOIC-24_L15.4-W7.5-P1.27-LS10.3-BL |  | MAX7219EWG+T | ADI(亚德诺)/MAXIM(美信) | C52476 | LCSC
41 | 1 | LD1117S33CTR | U11 | SOT-223-4_L6.5-W3.5-P2.30-LS7.0-BR |  | LD1117S33CTR | ST(意法半导体) | C35879 | LCSC
42 | 1 | ESP32-WROOM-32E-N4 | U15 | WIFI-SMD_ESP32-WROOM-32E |  | ESP32-WROOM-32E-N4 | ESPRESSIF(乐鑫) | C701341 | LCSC
43 | 2 | 74HC595D,118 | U16,U22 | SOIC-16_L9.9-W3.9-P1.27-LS6.0-BL |  | 74HC595D,118 | Nexperia(安世) | C5947 | LCSC
44 | 5 | MOC3083S-TA1 | U17,U18,U19,U20,U21 | SMD-6_L7.3-W6.5-P2.54-LS10.2-BL |  | MOC3083S-TA1 | LITEON(光宝) | C115474 | LCSC
45 | 1 | ULN2003ADR | U23 | SOIC-16_L9.9-W3.9-P1.27-LS6.0-BL |  | ULN2003ADR | TI(德州仪器) | C7512 | LCSC